## 管网
新乡首创水务有限责任公司 管网七项 2023 年 9 月份 水质报表
项 目 | 国家标准 | 共检次数 | 最大值 | 最小值 | 合格次数 | 不合格次数 | 合格率（%） | 计划指标(%)
浊度(≤1.0NTU) | ≤1.0NTU | 110 | 0.5 | 0.33 | 110 | 0 | 100 | 85
余 氯(mg/L) | ≥0.05 | 110 | 0.24 | 0.08 | 110 | 0 | 100 | 99
菌落总数(CFU/ml) | ≤100个/mL | 110 | 2 | <1 | 110 | 0 | 100 | 99
总大肠菌群 | 不得检出 | 110 | 未检出 | 未检出 | 110 | 0 | 100 | 99
色 度（度） | ≤15度 | 110 | 5 | 5 | 110 | 0 | 100 | 99
臭和味 | 无 | 110 | 无 | 无 | 110 | 0 | 100 | 99
耗氧量(mg/L) | ≤3mg/L | 110 | 1.87 | 0.56 | 110 | 0 | 100 | 85
管网七项水质综合合格率 | ≥95% | [5 empty] | 100 | 95
耐热大肠菌群 | 不得检出 | 110 | 未检出 | 未检出 | 110 | 0 | 100 | 参考指标
肉眼可见物 | 无 | 110 | 无 | 无 | 110 | 0 | 100 | 参考指标
审核:王娟 填报人: 李仕昊 2023 年 9 月 28 日