## 管网
新乡首创水务有限责任公司 管网七项 2025 年 12 月份 水质报表
项 目 | 国家标准 | 共检次数 | 最大值 | 最小值 | 合格次数 | 不合格次数 | 合格率（%）
浑浊度(NTU) | ≤1.0 | 110 | 0.49 | 0.22 | 110 | 0 | 100
游离氯(mg/L) | ≥0.05 | 110 | 0.64 | 0.06 | 110 | 0 | 100
菌落总数(CFU/ml) | ≤100 | 110 | 2 | <1 | 110 | 0 | 100
总大肠菌群(CFU/100ml) | 不应检出 | 110 | 未检出 | 未检出 | 110 | 0 | 100
色度（度） | ≤15 | 110 | 5 | 5 | 110 | 0 | 100
臭和味 | 无 | 110 | 无 | 无 | 110 | 0 | 100
高锰酸盐指数(mg/L) | ≤3 | 110 | 2.16 | 1.36 | 110 | 0 | 100
管网七项水质综合合格率 | ≥95% | [5 empty] | 100
大肠埃希氏菌(CFU/100ml) | 不应检出 | 110 | 未检出 | 未检出 | 110 | 0 | 100
肉眼可见物 | 无 | 110 | 无 | 无 | 110 | 0 | 100
审核:王娟 填报人: 李仕昊 2025 年 12 月 28 日